## Inhouse heat systems
Heat Installations household | Type | Fixed OPEX | Unit (Fixed OPEX) | Variable OPEX (EUR/kW/y | CAPEX (EUR/kW) | Unit | Lifetime
Heat pump | Air-water | 10 | EUR/kW/y | 0 | 909.8 | EUR/kW | 15
Heat pump | Ground-water | 10 | EUR/kW/y | 0 | 1390.4 | EUR/kW | 15
Heat pump | Hybrid | 40.8163 | EUR/kW/y | 0 | 779.3878 | EUR/kW | 15
Gas boiler | Decentral | 4.4545 | EUR/kW/y | 0 | 97.0223 | EUR/kW | 15
Green gas boiler | Decentral | 4.4545 | EUR/kW/y | 0 | 97.0223 | EUR/kW | 15
HT-radiator |  |  |  |  | 8 | EUR/m2
LT-radiator |  |  |  |  | 15 | EUR/m3
Underfloor heating |  |  |  |  | 71 | EUR/m4

## District heating
Component | Aansluitkosten | Unit | Eenmalige aansluitbijdragen | Unit | Onderhoudskosten (€/aansluiting/jaar) | Periodiek nettarief (€/aansluiting/jaar)
Warmteaansluiting grondgebonden | 12000 | €/aansluiting | 836.14 | €/aansluiting | 360 | 267.92
Warmteaansluiting gestapeld | 10000 | €/aansluiting | 836.14 | €/aansluiting | 360 | 267.92
Warmteaansluiting collectief | 4000 | €/aansluiting | 836.14 | €/aansluiting | 360 | 267.92
Warmtenet | 270 | €/m

## Cable lengths
Neighborhood | Urbanisation | Gasnet (m/connection) | Electricitynet (m/connection)
Oude dorpskern | 3-4 | 39 | 44
Historische binnenstad | 1 | 12 | 13
Buitengebied | 5 | 61 | 107
Jonge binnenstad | 1 | 14 | 15
Gemiddeld | 2-3-4 | 22 | 26

## Energy cost
Energy prize (2030) tax included (per kWh) | Low (€) | Standard (€) | Low (€)
Electricity (<10.000 kWh/jr) | 0.065 | 0.086 | 0.108
Electricity (<50.000 kWh/jr) | 0.07 | 0.091 | 0.113
Electricity (<10.000.000 kWh/jr) | 0.083 | 0.104 | 0.126
Electricity (>10.000.000 kWh/jr) | 0.042 | 0.063 | 0.086
Green gas | 0.65 | 1.03 | 1.06

## Isolation cost
Woningtype | Isolatiesprong | 2015 (EUR) | 2020 (EUR) | 2030 (EUR) | 2050 (EUR)
Tussenwoning | Laag -> Midden | 800 | 7200 | 6500 | 5400
Tussenwoning | Laag -> Hoog | 30000 | 20000 | 18000 | 15000
Tussenwoning | Midden -> Hoog | 24000 | 16000 | 14400 | 12000
Hoekwoning | Laag -> Midden | 9500 | 8500 | 7700 | 6500
Hoekwoning | Laag -> Hoog | 40000 | 26000 | 24000 | 20000
Hoekwoning | Midden -> Hoog | 32000 | 20800 | 19200 | 16000
Flat | Laag -> Midden | 6500 | 5800 | 5200 | 4400
Flat | Laag -> Hoog | 22000 | 15000 | 13500 | 9500
Flat | Midden -> Hoog | 17600 | 12000 | 10800 | 9600
Twee-onder-een-kapwoning | Laag -> Midden | 11500 | 10300 | 9300 | 7800
Twee-onder-een-kapwoning | Laag -> Hoog | 40000 | 31000 | 28000 | 24000
Twee-onder-een-kapwoning | Midden -> Hoog | 32000 | 24800 | 22400 | 19200
Vrijstaande woning | Laag -> Midden | 16000 | 14200 | 13000 | 11000
Vrijstaande woning | Laag -> Hoog | 66000 | 44000 | 40000 | 34000
Vrijstaande woning | Midden -> Hoog | 52800 | 35200 | 32000 | 27200

## Electricity fixed and variable
Jaar | Netbeheerkosten | Vaste leveringskosten | belastingvermindering | Variabele leveringskosten | Energiebelasting | ODE
2018 | 195 | 45 | 313 | 0.06 | 0.11 | 0.01
2019 | 197 | 55 | 258 | 0.07 | 0.1 | 0.02
2020 | 197 | 55 | 430 | 0.06 | 0.1 | 0.03
2030 | 246 | 55 | 449 | 0.08 | 0.07 | 0.03

## Gas fixed and variable
Year | Tarief netbeheerkosten (EUR/y) | Tarief vaste leveringskosten (EUR/y) | Tarief variabele leveringskosten EUR/m3) | Energiebelasting EUR/m3) | ODE (EUR/m3)
2018 | 146 | 46 | 0.28 | 0.26 | 0.03
2019 | 147 | 55 | 0.29 | 0.29 | 0.05
2020 | 151 | 55 | 0.26 | 0.33 | 0.08
2030 | 151 | 55 | 0.35 | 0.39 | 0.09